## 串口协议
Rosmaster底板串口通信协议
备注： 1.下方数据都是以字节为单位（十六进制）。 2.发送数据的包头为0xFF 0xFC，接收数据的包头为0xFF 0xFB，最后一位是校验位，没有结束位，结束条件为长度的值。 3.校验位计算方式：从长度的值（下标为2）累加到校验位前的值，再对256取余。 4.长度的计算方式：除了包头1和包头2的所有字节之和，快捷计算方式：校验位的下标减去1。 5.小端储存方式：有一部分数据是由两个字节组成，发送和接收时，低位在前，高位在后。 6.特殊符号解释：¦符号表示可选择数据，XX符号表示可变化数据或者需要计算得出的数据。 7.带倍数解释：由于无法直接传输小数，所以小数会被放大一定倍数传输，直接除对应的倍数就可以得到实际值。 8.永久保存解释：保存到芯片Flash中，关机重启后，数据依然保存并起作用。
功能 | 包头1 | 包头2 | 长度 | 功能字 | 开关 | 永久保存 | checksum | [7 empty] | 备注：默认为开启状态，四包数据轮流发送，每包数据间隔10毫秒，相当于一包数据每40毫秒更新一次。如果关闭后，不会自动返回数据，会影响Python驱动库读取线速度、角速度、陀螺仪、加速度计、电池电压等数据。
设置自动发送数据 | 0xFF | 0xFC | 0x04 | 0x01 | 0x00¦0x01 | 0x00¦0x5F | XX
下标 | 0 | 1 | 2 | 3 | 4 | 5 | 6
功能 | 包头1 | 包头2 | 长度 | 功能字 | 时间（0¦1¦10X） |  | checksum | [7 empty] | 备注：蜂鸣器时间，=0：关闭，=1：一直响， >=10（10的倍数）：响xx毫秒后自动关闭。
蜂鸣器 | 0xFF | 0xFC | 0x05 | 0x02 | 低位 | 高位 | XX
下标 | 0 | 1 | 2 | 3 | 4 | 5 | 6
功能 | 包头1 | 包头2 | 长度 | 功能字 | ID（1~4） | 角度(0-180) | checksum | [7 empty] | 备注：ID对应四路PWM舵机，角度控制范围：0~180。
PWM舵机控制 | 0xFF | 0xFC | 0x05 | 0x03 | XX | XX | XX
下标 | 0 | 1 | 2 | 3 | 4 | 5 | 6
功能 | 包头1 | 包头2 | 长度 | 功能字 | S1角度(0-180) | S2角度(0-180) | S3角度(0-180) | S4角度(0-180) | checksum | [5 empty] | 备注：同时控制四路PWM舵机的角度。如果某个舵机角度超过180，则自动忽略此舵机角度修改。
一次控制所有PWM舵机 | 0xFF | 0xFC | 0x07 | 0x04 | XX | XX | XX | XX | XX
下标 | 0 | 1 | 2 | 3 | 4 | 5 | 6 | 7 | 8
功能 | 包头1 | 包头2 | 长度 | 功能字 | ID(0-14¦0xff) | R(0-255) | G(0-255) | B(0-255) | checksum | [5 empty] | 备注：ID对应每个灯珠的编号，ID=0xff时，控制所有灯。
彩色灯带控制 | 0xFF | 0xFC | 0x07 | 0x05 | XX | XX | XX | XX | XX
下标 | 0 | 1 | 2 | 3 | 4 | 5 | 6 | 7 | 8
功能 | 包头1 | 包头2 | 长度 | 功能字 | 特效（0-6） | 速度（1-10¦0xff） | 参数（0-6¦0xff） | checksum | [6 empty] | 备注：控制RGB灯特效，如果不想修改速度或者参数，可以将其设置为0xff，则忽略该数据。
彩色灯带特效 | 0xFF | 0xFC | 0x06 | 0x06 | XX | XX | XX | XX
下标 | 0 | 1 | 2 | 3 | 4 | 5 | 6 | 7
功能 | 包头1 | 包头2 | 长度 | 功能字 | M1电机（±100） | M2电机（±100） | M3电机（±100） | M4电机（±100） | checksum | [5 empty] | 备注：用于测试电机或者电机驱动是否正常。正数为前进，负数为后退。
控制电机PWM速度，未使用编码器 | 0xFF | 0xFC | 0x07 | 0x10 | XX | XX | XX | XX | XX
下标 | 0 | 1 | 2 | 3 | 4 | 5 | 6 | 7 | 8
功能 | 包头1 | 包头2 | 长度 | 功能字 | 小车类型 | 状态（0~7） | 速度（0~100） | checksum | [6 empty] | 备注：小车类型：保留功能。 状态：=0停车，=1前进，=2后退，=3左平移，=4右平移，=5左旋转，=6右旋转，=7刹车停止。 速度：0~100，速度越大，速度越快。
小车状态控制 | 0xFF | 0xFC | 0x06 | 0x11 | XX | XX | XX | XX
下标 | 0 | 1 | 2 | 3 | 4 | 5 | 6 | 7
功能 | 包头1 | 包头2 | 长度 | 功能字 | 小车类型 | X轴速度（±1000） |  | Y轴速度（±1000） |  | Z轴速度（±5000） |  | checksum |  |  | 备注：小车运动控制，X轴控制小车前进后退，Y轴速度控制小车左右平移，Z轴速度控制小车左右旋转。由于速度是小数，所以都放大了1000倍。
小车运动控制 | 0xFF | 0xFC | 0x0A | 0x12 | XX | 低位 | 高位 | 低位 | 高位 | 低位 | 高位 | XX
下标 | 0 | 1 | 2 | 3 | 4 | 5 | 6 | 7 | 8 | 9 | 10 | 11
功能 | 包头1 | 包头2 | 长度 | 功能字 | P(0-10000) |  | I(0-10000) |  | D(0-10000) |  | 永久保存 | checksum |  |  | 备注：由于PID都是小数，所以都放大了1000倍，实际范围为0-10。
小车速度PID调节 | 0xFF | 0xFC | 0x0A | 0x13 | 低位 | 高位 | 低位 | 高位 | 低位 | 高位 | 0x00¦0x5F | XX
下标 | 0 | 1 | 2 | 3 | 4 | 5 | 6 | 7 | 8 | 9 | 10 | 11
功能 | 包头1 | 包头2 | 长度 | 功能字 | P(0-10000) |  | I(0-10000) |  | D(0-10000) |  | 永久保存 | checksum |  |  | 备注：由于PID都是小数，所以都放大了1000倍，实际范围为0-10。(V1.8版本不启用)
偏航角PID调节 | 0xFF | 0xFC | 0x0A | 0x14 | 低位 | 高位 | 低位 | 高位 | 低位 | 高位 | 0x00¦0x5F | XX
下标 | 0 | 1 | 2 | 3 | 4 | 5 | 6 | 7 | 8 | 9 | 10 | 11
功能 | 包头1 | 包头2 | 长度 | 功能字 | 小车类型 | 验证码 | checksum | [7 empty] | 备注：小车类型：X3=1,X3PLUS=2,X1=4,R2=5
设置小车类型 | 0xFF | 0xFC | 0x05 | 0x15 | XX | 0x5F | XX
下标 | 0 | 1 | 2 | 3 | 4 | 5 | 6
功能 | 包头1 | 包头2 | 长度 | 功能字 | ID(1-250¦0xFE) | 位置/脉冲（96-4000） |  | 时间（0-2000） |  | checksum |  |  |  |  | 备注：控制指定ID舵机运动到某个位置。ID=0xFE控制所有舵机。 时间控制运动速度，一般情况下，时间越小，运动越快，最小为0。
总线舵机控制 | 0xFF | 0xFC | 0x08 | 0x20 | XX | 低位 | 高位 | 低位 | 高位 | XX
下标 | 0 | 1 | 2 | 3 | 4 | 5 | 6 | 7 | 8 | 9
功能 | 包头1 | 包头2 | 长度 | 功能字 | ID(1-250) | checksum | [8 empty] | 备注：机械臂出厂已经设置好ID，一般情况下不需要额外设置。 设置舵机ID会将所有连接的舵机都设置同一个ID，所以必须单个舵机连接上板子后操作。
设置总线舵机ID | 0xFF | 0xFC | 0x04 | 0x21 | XX | XX
下标 | 0 | 1 | 2 | 3 | 4 | 5
功能 | 包头1 | 包头2 | 长度 | 功能字 | 开关 | checksum | [8 empty] | 备注：总线舵机扭矩开关：0为关闭，1为开启
设置总线舵机扭矩力 | 0xFF | 0xFC | 0x04 | 0x22 | 0x00¦0x01 | XX
下标 | 0 | 1 | 2 | 3 | 4 | 5
功能 | 包头1 | 包头2 | 长度 | 功能字 | 第一关节（ID=1） |  | 第二关节（ID=2） |  | 第三关节（ID=3） |  | 第四关节（ID=4） |  | 第五关节（ID=5） |  | 第六关节（ID=6） |  | 运动时间（ms） |  | checksum |  | 备注：一次控制机械臂的三个关节的位置，关节范围96-4000。 运动时间最小为0，速度最快。
控制机械臂关节 | 0xFF | 0xFC | 0x11 | 0x23 | 低位 | 高位 | 低位 | 高位 | 低位 | 高位 | 低位 | 高位 | 低位 | 高位 | 低位 | 高位 | 低位 | 高位 | XX
下标 | 0 | 1 | 2 | 3 | 4 | 5 | 6 | 7 | 8 | 9 | 10 | 11 | 12 | 13 | 14 | 15 | 16 | 17 | 18
功能 | 包头1 | 包头2 | 长度 | 功能字 | 校准ID（1~6） | checksum | [8 empty] | 备注：校准机械臂的角度，传入某个舵机的ID，返回此舵机的校准结果。 状态：=0：无法识别此舵机ID，=1：校准完成，=2：校准失败，超过校准范围。
机械臂校准 | 0xFF | 0xFC | 0x04 | 0x24 | XX | XX
下标 | 0 | 1 | 2 | 3 | 4 | 5
功能 | 包头1 | 包头2 | 长度 | 功能字 | 舵机ID | 状态 | checksum
返回校准结果 | 0xFF | 0xFB | 0x05 | 0x24 | XX | XX | XX
下标 | 0 | 1 | 2 | 3 | 4 | 5 | 6
功能 | 包头1 | 包头2 | 长度 | 功能字 | 确认 | checksum | [8 empty] | 备注：恢复出厂设置，也可以直接长按扩展板上的KEY1键10秒恢复出厂设置。
清空flash数据 | 0xFF | 0xFC | 0x04 | 0xA0 | 0x5F | XX
下标 | 0 | 1 | 2 | 3 | 4 | 5
读取数据
功能 | 包头1 | 包头2 | 长度 | 功能字 | 参数1（功能） | 参数2 | checksum | [7 empty] | 备注： 1.参数1功能必须指定，数值对应要请求的功能字，参数2根据实际填写，没有特殊意义传入0即可。 2.下方读取数据的功能都是基于此协议请求数据。
请求数据 | 0xFF | 0xFC | 0x05 | 0x50 | XX | XX | XX
下标 | 0 | 1 | 2 | 3 | 4 | 5 | 6
功能 | 包头1 | 包头2 | 长度 | 功能字 | 参数1 | 参数2 | checksum | [7 empty] | 备注：读取底层STM32的固件版本号。
请求固件版本号 | 0xFF | 0xFC | 0x05 | 0x50 | 0x51 | 0x00 | XX
下标 | 0 | 1 | 2 | 3 | 4 | 5 | 6
功能 | 包头1 | 包头2 | 长度 | 功能字 | 主版本号 | 副版本号 | checksum
返回固件版本号 | 0xFF | 0xFB | 0x05 | 0x51 | XX | XX | XX
下标 | 0 | 1 | 2 | 3 | 4 | 5 | 6
功能 | 包头1 | 包头2 | 长度 | 功能字 | 参数1 | 参数2（舵机ID） | checksum | [7 empty] | 备注：读取总线舵机的位置。 脉冲：高8位和低8位拼接起来就是位置的数据。
请求总线舵机位置 | 0xFF | 0xFC | 0x05 | 0x50 | 0x20 | XX | XX
下标 | 0 | 1 | 2 | 3 | 4 | 5 | 6
功能 | 包头1 | 包头2 | 长度 | 功能字 | ID(1-250) | 位置/脉冲（96-4000） |  | checksum
返回总线舵机位置 | 0xFF | 0xFB | 0x06 | 0x20 | XX | 低位 | 高位 | XX
下标 | 0 | 1 | 2 | 3 | 4 | 5 | 6 | 7
功能 | 包头1 | 包头2 | 长度 | 功能字 | 参数1 | 参数2 | checksum | [7 empty] | 备注：一次性读取机械臂六个关节的位置。 此功能需要耗时等待读取数据完成才能传输。（最长15毫秒）
请求机械臂所有舵机位置 | 0xFF | 0xFC | 0x05 | 0x50 | 0x23 | 0x01 | XX
下标 | 0 | 1 | 2 | 3 | 4 | 5 | 6
功能 | 包头1 | 包头2 | 长度 | 功能字 | 第一关节（ID=1） |  | 第二关节（ID=2） |  | 第三关节（ID=3） |  | 第四关节（ID=4） |  | 第五关节（ID=5） |  | 第六关节（ID=6） |  | checksum
返回机械臂所有舵机位置 | 0xFF | 0xFB | 0x0F | 0x23 | 低位 | 高位 | 低位 | 高位 | 低位 | 高位 | 低位 | 高位 | 低位 | 高位 | 低位 | 高位 | XX
下标 | 0 | 1 | 2 | 3 | 4 | 5 | 6 | 7 | 8 | 9 | 10 | 11 | 12 | 13 | 14 | 15 | 16
功能 | 包头1 | 包头2 | 长度 | 功能字 | 参数1 | 参数2（验证号） | checksum | [7 empty] | 备注：返回当前作用的电机PID参数数据。除以1000.0得到实际PID值。
请求电机PID参数 | 0xFF | 0xFC | 0x05 | 0x50 | 0x13 | 0x01 | XX
下标 | 0 | 1 | 2 | 3 | 4 | 5 | 6
功能 | 包头1 | 包头2 | 长度 | 功能字 | 验证号 | P(0-10000) |  | I(0-10000) |  | D(0-10000) |  | checksum
返回当前的PID参数 | 0xFF | 0xFB | 0x0A | 0x13 | 0x01 | 低位 | 高位 | 低位 | 高位 | 低位 | 高位 | XX
下标 | 0 | 1 | 2 | 3 | 4 | 5 | 6 | 7 | 8 | 9 | 10 | 11
功能 | 包头1 | 包头2 | 长度 | 功能字 | 参数1 | 参数2（验证号） | checksum | [7 empty] | 备注：返回当前作用的偏航角PID参数数据。除以1000.0得到实际PID值。
请求偏航角PID参数 | 0xFF | 0xFC | 0x05 | 0x50 | 0x14 | 0x05 | XX
下标 | 0 | 1 | 2 | 3 | 4 | 5 | 6
功能 | 包头1 | 包头2 | 长度 | 功能字 | 验证号 | P(0-10000) |  | I(0-10000) |  | D(0-10000) |  | checksum
返回偏航角PID参数 | 0xFF | 0xFB | 0x0A | 0x14 | 0x05 | 低位 | 高位 | 低位 | 高位 | 低位 | 高位 | XX
下标 | 0 | 1 | 2 | 3 | 4 | 5 | 6 | 7 | 8 | 9 | 10 | 11
上电开机会自动返回相关数据。四包数据轮流发送，每包数据间隔10毫秒，相当于一包数据每40毫秒更新一次。 注意：功能字0x0B和0x0E代表不同硬件版本数据，硬件版本V1对应的功能字0x0B，硬件版本V2对应的功能字是0x0E。
自动返回
功能 | 包头1 | 包头2 | 长度 | 功能字 | X轴速度（±1000） |  | Y轴速度（±1000） |  | Z轴速度（±5000） |  | 电池电压（10倍） | checksum
返回运动数据 | 0xFF | 0xFB | 0x0A | 0x0A | 低位 | 高位 | 低位 | 高位 | 低位 | 高位 | XX | XX
下标 | 0 | 1 | 2 | 3 | 4 | 5 | 6 | 7 | 8 | 9 | 10 | 11
功能 | 包头1 | 包头2 | 长度 | 功能字 | GYRO_X |  | GYRO_Y |  | GYRO_Z |  | ACCEL_X |  | ACCEL_Y |  | ACCEL_Z |  | MAG_X |  | MAG_Y |  | MAG_Z |  | checksum | 从MPU9250读取的数据，十六进制原始数据，GYRO缩放比例为1/3754.9，ACCEL缩放比例为1/1671.84，MAG缩放比例为1.0。
返回MPU9250原始数据 | 0xFF | 0xFB | 0x15 | 0x0B | 低位 | 高位 | 低位 | 高位 | 低位 | 高位 | 低位 | 高位 | 低位 | 高位 | 低位 | 高位 | 低位 | 高位 | 低位 | 高位 | 低位 | 高位 | XX
下标 | 0 | 1 | 2 | 3 | 4 | 5 | 6 | 7 | 8 | 9 | 10 | 11 | 12 | 13 | 14 | 15 | 16 | 17 | 18 | 19 | 20 | 21 | 22
功能 | 包头1 | 包头2 | 长度 | 功能字 | YAW（弧度） |  | ROLL（弧度） |  | PITCH（弧度） |  | checksum
返回姿态角 | 0xFF | 0xFB | 0x09 | 0x0C | 低位 | 高位 | 低位 | 高位 | 低位 | 高位 | XX
下标 | 0 | 1 | 2 | 3 | 4 | 5 | 6 | 7 | 8 | 9 | 10
功能 | 包头1 | 包头2 | 长度 | 功能字 | 电机M1编码器数据 |  |  |  | 电机M2编码器数据 |  |  |  | 电机M3编码器数据 |  |  |  | 电机M4编码器数据 |  |  |  | checksum |  |  | 电机编码器数据合成方式：encoder=int32_4<<24¦int32_3<<16¦int32_2<<8¦int32_1
返回电机编码器数据 | 0xFF | 0xFB | 0x13 | 0x0D | int32_1 | int32_2 | int32_3 | int32_4 | int32_1 | int32_2 | int32_3 | int32_4 | int32_1 | int32_2 | int32_3 | int32_4 | int32_1 | int32_2 | int32_3 | int32_4 | XX
下标 | 0 | 1 | 2 | 3 | 4 | 5 | 6 | 7 | 8 | 9 | 10 | 11 | 12 | 13 | 14 | 15 | 16 | 17 | 18 | 19 | 20
功能 | 包头1 | 包头2 | 长度 | 功能字 | GYRO_X |  | GYRO_Y |  | GYRO_Z |  | ACCEL_X |  | ACCEL_Y |  | ACCEL_Z |  | MAG_X |  | MAG_Y |  | MAG_Z |  | checksum | 从ICM20948读取的数据，缩放比例为1/1000.0，除以1000.0可得到实际值。
返回ICM20948数据 | 0xFF | 0xFB | 0x15 | 0x0E | 低位 | 高位 | 低位 | 高位 | 低位 | 高位 | 低位 | 高位 | 低位 | 高位 | 低位 | 高位 | 低位 | 高位 | 低位 | 高位 | 低位 | 高位 | XX
下标 | 0 | 1 | 2 | 3 | 4 | 5 | 6 | 7 | 8 | 9 | 10 | 11 | 12 | 13 | 14 | 15 | 16 | 17 | 18 | 19 | 20 | 21 | 22

## CAN协议
Rosmaster底板CAN通信协议
备注： 1.下方数据都是以字节为单位（十六进制）。 2.默认CAN通讯速率为1000kbps，通讯协议格式为：ID¦FUNC¦①¦②¦③¦④¦⑤¦CHECK，其中ID为0xFC，FUNC为功能位，①②③④⑤为参数，参数不足五个需要，CHECK为校验位。 3.校验位计算方式：功能位加到校验位前所有值（保留两位十六进制的ASCII码数值）。 4.小端储存方式：有一部分数据是由两个字节组成，发送和接收时，低位在前，高位在后。 5.特殊符号解释：¦符号表示可选择数据，XX符号表示可变化数据或者需要计算得出的数据。 6.带倍数解释：由于无法直接传输小数，所以小数会被放大一定倍数传输，直接除对应的倍数就可以得到实际值。 7.永久保存解释：保存到芯片Flash中，关机重启后，数据依然保存并起作用。
功能 | 设备ID | 功能字 | ①开关 | ②永久保存 | ③ | ④ | ⑤ | checksum | 备注：默认为开启状态，四包数据轮流发送，每包数据间隔10毫秒，相当于一包数据每40毫秒更新一次。如果关闭后，不会自动返回数据，会影响Python驱动库读取线速度、角速度、陀螺仪、加速度计、电池电压等数据。
设置自动发送数据 | 0xFC | 0x01 | 0x00¦0x01 | 0x00¦0x5F | 0 | 0 | 0 | XX
下标 | 0 | 1 | 2 | 3 | 4 | 5 | 6 | 7
功能 | 设备ID | 功能字 | ①②时间（0¦1¦10X） |  | ③ | ④ | ⑤ | checksum | 备注：蜂鸣器时间，=0：关闭，=1：一直响， >=10（10的倍数）：响xx毫秒后自动关闭。
蜂鸣器 | 0xFC | 0x02 | 低位 | 高位 | 0 | 0 | 0 | XX
下标 | 0 | 1 | 2 | 3 | 4 | 5 | 6 | 7
功能 | 设备ID | 功能字 | ①ID（1~4） | ②角度(0-180) | ③ | ④ | ⑤ | checksum | 备注：ID对应四路PWM舵机，角度控制范围：0~180。
PWM舵机控制 | 0xFC | 0x03 | XX | XX | 0 | 0 | 0 | XX
下标 | 0 | 1 | 2 | 3 | 4 | 5 | 6 | 7
功能 | 设备ID | 功能字 | S1角度(0-180) | S2角度(0-180) | S3角度(0-180) | S4角度(0-180) | ⑤ | checksum | 备注：同时控制四路PWM舵机的角度。如果某个舵机角度超过180，则自动忽略此舵机角度修改。
一次控制所有PWM舵机 | 0xFC | 0x04 | XX | XX | XX | XX | 0 | XX
下标 | 0 | 1 | 2 | 3 | 4 | 5 | 6 | 7
功能 | 设备ID | 功能字 | ID(0-14¦0xff) | R(0-255) | G(0-255) | B(0-255) | ⑤ | checksum | 备注：ID对应每个灯珠的编号，ID=0xff时，控制所有灯。
彩色灯带控制 | 0xFC | 0x05 | XX | XX | XX | XX | 0 | XX
下标 | 0 | 1 | 2 | 3 | 4 | 5 | 6 | 7
功能 | 设备ID | 功能字 | 特效（0-6） | 速度（1-10¦0xff） | 参数（0-6¦0xff） | ④ | ⑤ | checksum | 备注：控制RGB灯特效，如果不想修改速度或者参数，可以将其设置为0xff，则忽略该数据。
彩色灯带特效 | 0xFC | 0x06 | XX | XX | XX | 0 | 0 | XX
下标 | 0 | 1 | 2 | 3 | 4 | 5 | 6 | 7
功能 | 设备ID | 功能字 | M1电机（±100） | M2电机（±100） | M3电机（±100） | M4电机（±100） | ⑤ | checksum | 备注：用于测试电机或者电机驱动是否正常。正数为前进，负数为后退。
控制电机PWM速度，未使用编码器 | 0xFC | 0x10 | XX | XX | XX | XX | 0 | XX
下标 | 0 | 1 | 2 | 3 | 4 | 5 | 6 | 7
功能 | 设备ID | 功能字 | 小车类型 | 状态（0~7） | 速度（0~100） | ④ | ⑤ | checksum | 备注：小车类型：功能保留。 状态：=0停车，=1前进，=2后退，=3左平移，=4右平移，=5左旋转，=6右旋转，=7刹车停止。 速度：0~100，速度越大，速度越快。
小车状态控制 | 0xFC | 0x11 | XX | XX | XX | 0 | 0 | XX
下标 | 0 | 1 | 2 | 3 | 4 | 5 | 6 | 7
功能 | 设备ID | 功能字 | 小车类型 | X轴速度（±100） | Y轴速度（±100） | Z轴速度（±100） | ⑤ | checksum | 备注：小车运动控制，X轴控制小车前进后退，Y轴速度控制小车左右平移，Z轴速度控制小车左右旋转。由于速度是小数，所以都放大了100倍。
小车运动控制 | 0xFC | 0x12 | XX | XX | XX | XX | 0 | XX
下标 | 0 | 1 | 2 | 3 | 4 | 5 | 6 | 7
功能 | 设备ID | 功能字 | 小车类型 | 验证码 | ③ | ④ | ⑤ | checksum | 备注：小车类型：X3=1,X3PLUS=2,X1=4,R2=5
设置小车类型 | 0xFC | 0x15 | XX | 0x5F | 0 | 0 | 0 | XX
下标 | 0 | 1 | 2 | 3 | 4 | 5 | 6 | 7
功能 | 设备ID | 功能字 | ID(1-250¦0xFE) | 位置/脉冲（96-4000） |  | 时间（0-2000） |  | checksum | 备注：控制指定ID舵机运动到某个位置。ID=0xFE控制所有舵机。 时间控制运动速度，一般情况下，时间越小，运动越快，最小为0。
总线舵机控制 | 0xFC | 0x20 | XX | 低位 | 高位 | 低位 | 高位 | XX
下标 | 0 | 1 | 2 | 3 | 4 | 5 | 6 | 7
功能 | 设备ID | 功能字 | ID(1-250) | ② | ③ | ④ | ⑤ | checksum | 备注：机械臂出厂已经设置好ID，一般情况下不需要额外设置。 设置舵机ID会将所有连接的舵机都设置同一个ID，所以必须单个舵机连接上板子后操作。
设置总线舵机ID | 0xFC | 0x21 | XX | 0 | 0 | 0 | 0 | XX
下标 | 0 | 1 | 2 | 3 | 4 | 5 | 6 | 7
功能 | 设备ID | 功能字 | 开关 | ② | ③ | ④ | ⑤ | checksum | 备注：总线舵机扭矩开关：0为关闭，1为开启
设置总线舵机扭矩力 | 0xFC | 0x22 | 0x00¦0x01 | 0 | 0 | 0 | 0 | XX
下标 | 0 | 1 | 2 | 3 | 4 | 5 | 6 | 7
功能 | 设备ID | 功能字 | 开关 | ② | ③ | ④ | ⑤ | checksum | 备注：默认开启CAN接收蜂鸣器B一声，可手动关闭，关闭后接收到CAN数据不会响蜂鸣器。
CAN接收蜂鸣器B一声 | 0xFC | 0x60 | 0x00¦0x01 | 0 | 0 | 0 | 0 | XX
下标 | 0 | 1 | 2 | 3 | 4 | 5 | 6 | 7
功能 | 设备ID | 功能字 | 状态 | ② | ③ | ④ | ⑤ | checksum | 备注：OLED显示内容
OLED显示标识 | 0xFC | 0x70 | XX | 0 | 0 | 0 | 0 | XX
下标 | 0 | 1 | 2 | 3 | 4 | 5 | 6 | 7
功能 | 设备ID | 功能字 | 确认 | ② | ③ | ④ | ⑤ | checksum | 备注：恢复出厂设置，也可以直接长按扩展板上的KEY1键10秒恢复出厂设置。
清空flash数据 | 0xFC | 0xA0 | 0x5F | 0 | 0 | 0 | 0 | XX
下标 | 0 | 1 | 2 | 3 | 4 | 5 | 6 | 7